## 06.02.02.010
Capítulo: 06 Fachadas y particiones
Subcapítulo: 06.02 Fachadas ligeras y revestidas |  |  |  | Apartado: 06.02.02 Fachadas de panel sándwich y chapa
06.02.02.010 | m2 | Fachada de panel sándwich.
Ejecución de fachada de panel sándwich aislado, con fijación a estructura. Incluye la colocación de los paneles y el remate de juntas. Medido por metro cuadrado ejecutado.
Código |  |  | Unidad | Descripción | Rendimiento | Precio unitario | Importe
1 |  |  |  | Materiales
MT-PANEL-SAND |  |  | m2 | Panel sándwich aislado con núcleo de poliuretano para cubierta. | 1.05 | 22 | 23.1
MT-TORN-TECHO |  |  | ud | Tornillo autoperforante con arandela de neopreno para fijación de láminas de cubierta. | 6 | 0.18 | 1.08
[5 empty] | Subtotal materiales: |  | 24.18
2 |  |  |  | Equipo y maquinaria
MQ-TALADRO |  |  | h | Taladro percutor con brocas, incluida amortización y consumo. | 0.15 | 1.5 | 0.22
[5 empty] | Subtotal equipo y maquinaria: |  | 0.22
3 |  |  |  | Mano de obra
MO-OF1-MON |  |  | h | Oficial de 1ª montador de prefabricados interiores. | 0.42 | 5.5 | 2.31
MO-AYU |  |  | h | Ayudante. | 0.15 | 3.5 | 0.53
[5 empty] | Subtotal mano de obra: |  | 2.84
4 |  |  |  | Costes directos complementarios
|  |  | % | Costes directos complementarios | 1 | 27.24 | 0.27
[5 empty] | Costes directos (1+2+3+4): |  | 27.51