## 06.03.01.130
Capítulo: 06 Fachadas y particiones
Subcapítulo: 06.03 Particiones de bloque o ladrillo |  |  |  | Apartado: 06.03.01 Bloque de concreto
06.03.01.130 | m2 | Tabique de bloque de concreto con viga de amarre.
Ejecución de tabique de bloque de concreto con viga de amarre intermedia. Incluye la mampostería, la viga y el relleno. Medido por metro cuadrado ejecutado.
Código |  |  | Unidad | Descripción | Rendimiento | Precio unitario | Importe
1 |  |  |  | Materiales
MT-BLQ-10 |  |  | ud | Bloque de concreto hueco de 10x20x40 cm para tabiquería no estructural. | 12.8 | 0.48 | 6.14
MT-CEMENTO |  |  | kg | Cemento Portland gris tipo I, en saco. Para mortero de pega. | 3.23 | 0.225 | 0.73
MT-ARENA |  |  | m3 | Arena lavada de río, puesta en obra, para camas de asiento y rellenos de zanja. Para mortero de pega. | 0.009975 | 22 | 0.22
MT-AGUA-OBRA |  |  | m3 | Agua para amasado, humectación de rellenos y compactación. Para mortero de pega. | 0.0019 | 1.6 | 0
MT-ACERO-CAB |  |  | kg | Acero de refuerzo en cabillas corrugadas, límite elástico 4.200 kg/cm2, cortado y doblado. | 1 | 1.2 | 1.2
MT-CONC-210 |  |  | m3 | Concreto premezclado de resistencia 210 kg/cm2, puesto en obra. | 0.015 | 108 | 1.62
[5 empty] | Subtotal materiales: |  | 9.91
2 |  |  |  | Equipo y maquinaria
MQ-MEZCL |  |  | h | Mezcladora de concreto y mortero de 1 saco, incluida amortización y combustible. | 0.1 | 3.6 | 0.36
[5 empty] | Subtotal equipo y maquinaria: |  | 0.36
3 |  |  |  | Mano de obra
MO-OF1-ALB |  |  | h | Oficial de 1ª albañil. | 0.75 | 5.5 | 4.12
MO-AYU |  |  | h | Ayudante. | 0.65 | 3.5 | 2.27
[5 empty] | Subtotal mano de obra: |  | 6.39
4 |  |  |  | Costes directos complementarios
|  |  | % | Costes directos complementarios | 1 | 16.66 | 0.17
[5 empty] | Costes directos (1+2+3+4): |  | 16.83