## 06.03.02.060
Capítulo: 06 Fachadas y particiones
Subcapítulo: 06.03 Particiones de bloque o ladrillo |  |  |  | Apartado: 06.03.02 Bloque y ladrillo de arcilla
06.03.02.060 | m2 | Tabique de ladrillo macizo.
Ejecución de tabique de ladrillo macizo de arcilla. Incluye la colocación del ladrillo y el rejuntado. Medido por metro cuadrado ejecutado.
Código |  |  | Unidad | Descripción | Rendimiento | Precio unitario | Importe
1 |  |  |  | Materiales
MT-LADRILLO |  |  | ud | Ladrillo macizo de arcilla cocida. | 60 | 0.23 | 13.8
MT-CEMENTO |  |  | kg | Cemento Portland gris tipo I, en saco. Para mortero de pega. | 6.8 | 0.225 | 1.53
MT-ARENA |  |  | m3 | Arena lavada de río, puesta en obra, para camas de asiento y rellenos de zanja. Para mortero de pega. | 0.021 | 22 | 0.46
MT-AGUA-OBRA |  |  | m3 | Agua para amasado, humectación de rellenos y compactación. Para mortero de pega. | 0.004 | 1.6 | 0.01
[5 empty] | Subtotal materiales: |  | 15.8
2 |  |  |  | Equipo y maquinaria
MQ-MEZCL |  |  | h | Mezcladora de concreto y mortero de 1 saco, incluida amortización y combustible. | 0.08 | 3.6 | 0.29
[5 empty] | Subtotal equipo y maquinaria: |  | 0.29
3 |  |  |  | Mano de obra
MO-OF1-ALB |  |  | h | Oficial de 1ª albañil. | 0.8 | 5.5 | 4.4
MO-AYU |  |  | h | Ayudante. | 0.8 | 3.5 | 2.8
[5 empty] | Subtotal mano de obra: |  | 7.2
4 |  |  |  | Costes directos complementarios
|  |  | % | Costes directos complementarios | 1 | 23.29 | 0.23
[5 empty] | Costes directos (1+2+3+4): |  | 23.52