## 06.03.02.080
Capítulo: 06 Fachadas y particiones
Subcapítulo: 06.03 Particiones de bloque o ladrillo |  |  |  | Apartado: 06.03.02 Bloque y ladrillo de arcilla
06.03.02.080 | m2 | Tabique de bloque de arcilla de 15 cm.
Ejecución de tabique de bloque de arcilla de 15 cm. Incluye la mampostería y el rejuntado. Medido por metro cuadrado ejecutado.
Código |  |  | Unidad | Descripción | Rendimiento | Precio unitario | Importe
1 |  |  |  | Materiales
MT-BLQ-ARC-15 |  |  | ud | Bloque hueco de arcilla de 15x20x30 cm. | 12.8 | 0.55 | 7.04
MT-CEMENTO |  |  | kg | Cemento Portland gris tipo I, en saco. Para mortero de pega. | 4.08 | 0.225 | 0.92
MT-ARENA |  |  | m3 | Arena lavada de río, puesta en obra, para camas de asiento y rellenos de zanja. Para mortero de pega. | 0.0126 | 22 | 0.28
MT-AGUA-OBRA |  |  | m3 | Agua para amasado, humectación de rellenos y compactación. Para mortero de pega. | 0.0024 | 1.6 | 0
[5 empty] | Subtotal materiales: |  | 8.24
2 |  |  |  | Equipo y maquinaria
MQ-MEZCL |  |  | h | Mezcladora de concreto y mortero de 1 saco, incluida amortización y combustible. | 0.07 | 3.6 | 0.25
[5 empty] | Subtotal equipo y maquinaria: |  | 0.25
3 |  |  |  | Mano de obra
MO-OF1-ALB |  |  | h | Oficial de 1ª albañil. | 0.6 | 5.5 | 3.3
MO-AYU |  |  | h | Ayudante. | 0.6 | 3.5 | 2.1
[5 empty] | Subtotal mano de obra: |  | 5.4
4 |  |  |  | Costes directos complementarios
|  |  | % | Costes directos complementarios | 1 | 13.89 | 0.14
[5 empty] | Costes directos (1+2+3+4): |  | 14.03