## 06.03.03.020
Capítulo: 06 Fachadas y particiones
Subcapítulo: 06.03 Particiones de bloque o ladrillo |  |  |  | Apartado: 06.03.03 Mampostería estructural
06.03.03.020 | m² | Pared de mampostería estructural de bloque de concreto de 20 cm.
Pared portante de mampostería estructural con bloque de concreto de resistencia certificada de 20x20x40 cm, con refuerzo horizontal, acero vertical y relleno de celdas con concreto fluido. Incluye replanteo y verificación de la modulación, que en mampostería estructural debe respetarse porque cortar bloques rompe la continuidad de las celdas y deja el acero vertical sin alojamiento, el humedecido, la colocación de hiladas a nivel y plomo, la escalerilla de refuerzo, el acero vertical con sus solapes, la limpieza de celdas y el vaciado y vibrado del relleno. Medido a cinta corrida descontando huecos mayores de 2 m².
Código |  |  | Unidad | Descripción | Rendimiento | Precio unitario | Importe
1 |  |  |  | Materiales
MT-BLQ-EST-20 |  |  | ud | Bloque de concreto estructural de 20x20x40 cm, de resistencia certificada. | 12.6 | 1.1 | 13.86
MT-CEMENTO |  |  | kg | Cemento Portland gris tipo I, en saco. Para mortero de pega de resistencia controlada. | 7.425 | 0.225 | 1.67
MT-ARENA |  |  | m3 | Arena lavada de río, puesta en obra, para camas de asiento y rellenos de zanja. Para mortero de pega de resistencia controlada. | 0.0165 | 22 | 0.36
MT-AGUA-OBRA |  |  | m3 | Agua para amasado, humectación de rellenos y compactación. Para mortero de pega de resistencia controlada. | 0.00363 | 1.6 | 0.01
MT-ACERO-CAB |  |  | kg | Acero de refuerzo en cabillas corrugadas, límite elástico 4.200 kg/cm2, cortado y doblado. | 6.4 | 1.2 | 7.68
MT-ESCALERILLA |  |  | m | Escalerilla o junta de refuerzo horizontal para mampostería. | 1.7 | 1.15 | 1.95
MT-GROUT-CELDA |  |  | m3 | Concreto fluido de relleno de celdas para mampostería estructural. | 0.032 | 126 | 4.03
MT-ALAMBRE |  |  | kg | Alambre recocido para amarre de acero de refuerzo. | 0.1 | 1.9 | 0.19
[5 empty] | Subtotal materiales: |  | 29.75
2 |  |  |  | Equipo y maquinaria
MQ-MEZCL |  |  | h | Mezcladora de concreto y mortero de 1 saco, incluida amortización y combustible. | 0.105 | 3.6 | 0.38
MQ-VIBRADOR |  |  | h | Vibrador de aguja con motor, para compactación de concreto. | 0.075 | 3.4 | 0.26
[5 empty] | Subtotal equipo y maquinaria: |  | 0.64
3 |  |  |  | Mano de obra
MO-OF1-ALB |  |  | h | Oficial de 1ª albañil. | 0.84 | 5.5 | 4.62
MO-OF1-CAB |  |  | h | Oficial de 1ª cabillero (armador de acero de refuerzo). | 0.22 | 5.5 | 1.21
MO-AYU |  |  | h | Ayudante. | 0.88 | 3.5 | 3.08
[5 empty] | Subtotal mano de obra: |  | 8.91
4 |  |  |  | Costes directos complementarios
|  |  | % | Costes directos complementarios | 1 | 39.3 | 0.39
[5 empty] | Costes directos (1+2+3+4): |  | 39.69