## 06.03.03.040
Capítulo: 06 Fachadas y particiones
Subcapítulo: 06.03 Particiones de bloque o ladrillo |  |  |  | Apartado: 06.03.03 Mampostería estructural
06.03.03.040 | m | Refuerzo de celda vertical con acero y relleno de concreto.
Relleno de celda vertical de mampostería con su acero de refuerzo y concreto fluido, en las posiciones que indica el proyecto. Es la operación que convierte una pared de bloques en un elemento estructural, y su fallo típico es el relleno incompleto por segregación o por obstrucción de la celda con rebabas de mortero. Incluye la limpieza previa del fondo de la celda por la ventana de inspección, la colocación y centrado del acero con sus solapes, el vaciado del concreto fluido por tramos limitados en altura y su vibrado o compactado con varilla. Medido en longitud de celda realmente rellena.
Código |  |  | Unidad | Descripción | Rendimiento | Precio unitario | Importe
1 |  |  |  | Materiales
MT-ACERO-CAB |  |  | kg | Acero de refuerzo en cabillas corrugadas, límite elástico 4.200 kg/cm2, cortado y doblado. | 2.6 | 1.2 | 3.12
MT-GROUT-CELDA |  |  | m3 | Concreto fluido de relleno de celdas para mampostería estructural. | 0.014 | 126 | 1.76
MT-ALAMBRE |  |  | kg | Alambre recocido para amarre de acero de refuerzo. | 0.05 | 1.9 | 0.1
[5 empty] | Subtotal materiales: |  | 4.98
2 |  |  |  | Equipo y maquinaria
MQ-VIBRADOR |  |  | h | Vibrador de aguja con motor, para compactación de concreto. | 0.06 | 3.4 | 0.2
MQ-CIZALLA |  |  | h | Cizalla y dobladora de cabillas, incluida su amortización. | 0.04 | 2.1 | 0.08
[5 empty] | Subtotal equipo y maquinaria: |  | 0.28
3 |  |  |  | Mano de obra
MO-OF1-CAB |  |  | h | Oficial de 1ª cabillero (armador de acero de refuerzo). | 0.18 | 5.5 | 0.99
MO-OF1-ALB |  |  | h | Oficial de 1ª albañil. | 0.14 | 5.5 | 0.77
MO-AYU |  |  | h | Ayudante. | 0.28 | 3.5 | 0.98
[5 empty] | Subtotal mano de obra: |  | 2.74
4 |  |  |  | Costes directos complementarios
|  |  | % | Costes directos complementarios | 1 | 8 | 0.08
[5 empty] | Costes directos (1+2+3+4): |  | 8.08