## 06.03.03.080
Capítulo: 06 Fachadas y particiones
Subcapítulo: 06.03 Particiones de bloque o ladrillo |  |  |  | Apartado: 06.03.03 Mampostería estructural
06.03.03.080 | m2 | Mampostería estructural con bloque canal.
Ejecución de mampostería estructural con bloque canal y viga dintel. Incluye la mampostería, el refuerzo y el relleno. Medido por metro cuadrado ejecutado.
Código |  |  | Unidad | Descripción | Rendimiento | Precio unitario | Importe
1 |  |  |  | Materiales
MT-BLQ-EST-15 |  |  | ud | Bloque de concreto estructural de 15x20x40 cm, de resistencia certificada. | 12.8 | 0.88 | 11.26
MT-CEMENTO |  |  | kg | Cemento Portland gris tipo I, en saco. Para mortero de pega. | 4.08 | 0.225 | 0.92
MT-ARENA |  |  | m3 | Arena lavada de río, puesta en obra, para camas de asiento y rellenos de zanja. Para mortero de pega. | 0.0126 | 22 | 0.28
MT-AGUA-OBRA |  |  | m3 | Agua para amasado, humectación de rellenos y compactación. Para mortero de pega. | 0.0024 | 1.6 | 0
MT-ACERO-CAB |  |  | kg | Acero de refuerzo en cabillas corrugadas, límite elástico 4.200 kg/cm2, cortado y doblado. | 2 | 1.2 | 2.4
MT-CONC-210 |  |  | m3 | Concreto premezclado de resistencia 210 kg/cm2, puesto en obra. | 0.025 | 108 | 2.7
[5 empty] | Subtotal materiales: |  | 17.56
2 |  |  |  | Equipo y maquinaria
MQ-MEZCL |  |  | h | Mezcladora de concreto y mortero de 1 saco, incluida amortización y combustible. | 0.12 | 3.6 | 0.43
[5 empty] | Subtotal equipo y maquinaria: |  | 0.43
3 |  |  |  | Mano de obra
MO-OF1-ALB |  |  | h | Oficial de 1ª albañil. | 0.95 | 5.5 | 5.22
MO-AYU |  |  | h | Ayudante. | 0.85 | 3.5 | 2.98
[5 empty] | Subtotal mano de obra: |  | 8.2
4 |  |  |  | Costes directos complementarios
|  |  | % | Costes directos complementarios | 1 | 26.19 | 0.26
[5 empty] | Costes directos (1+2+3+4): |  | 26.45