## 06.05.01.070
Capítulo: 06 Fachadas y particiones
Subcapítulo: 06.05 Particiones ligeras, móviles y acristaladas |  |  |  | Apartado: 06.05.01 Tabiquería de otros materiales
06.05.01.070 | m2 | División de machihembrado de madera.
Ejecución de división liviana de machihembrado de madera. Incluye la estructura y la colocación del machihembrado. Medido por metro cuadrado ejecutado.
Código |  |  | Unidad | Descripción | Rendimiento | Precio unitario | Importe
1 |  |  |  | Materiales
MT-MACHIH-MAD |  |  | m2 | Machihembrado de madera para divisiones y forros interiores. | 1.05 | 11 | 11.55
MT-MADERA-LISTON |  |  | m | Listón de madera de obra para bastidores, marcos de cerramiento provisional y rastreles. | 2 | 1.95 | 3.9
MT-PRESERV-MAD |  |  | l | Preservante fungicida e insecticida para protección de madera estructural. | 0.1 | 6.4 | 0.64
[5 empty] | Subtotal materiales: |  | 16.09
2 |  |  |  | Equipo y maquinaria
MQ-SIERRA |  |  | h | Sierra circular o motosierra para corte de elementos de madera. | 0.1 | 2.9 | 0.29
[5 empty] | Subtotal equipo y maquinaria: |  | 0.29
3 |  |  |  | Mano de obra
MO-OF1-CARPM |  |  | h | Oficial de 1ª carpintero de madera estructural. | 0.55 | 5.5 | 3.03
MO-AYU |  |  | h | Ayudante. | 0.2 | 3.5 | 0.7
[5 empty] | Subtotal mano de obra: |  | 3.73
4 |  |  |  | Costes directos complementarios
|  |  | % | Costes directos complementarios | 1 | 20.11 | 0.2
[5 empty] | Costes directos (1+2+3+4): |  | 20.31