## 06.05.02.120
Capítulo: 06 Fachadas y particiones
Subcapítulo: 06.05 Particiones ligeras, móviles y acristaladas |  |  |  | Apartado: 06.05.02 Mamparas y tabiques móviles
06.05.02.120 | m2 | Mampara divisoria con vidrio laminado.
Ejecución de mampara divisoria con vidrio laminado de seguridad. Incluye la estructura, el acristalamiento y el sellado. Medido por metro cuadrado ejecutado.
Código |  |  | Unidad | Descripción | Rendimiento | Precio unitario | Importe
1 |  |  |  | Materiales
MT-VIDRIO-LAM |  |  | m2 | Vidrio laminado de seguridad con butiral, para acristalamiento de protección. | 1.02 | 42 | 42.84
MT-PERFIL-ALUM |  |  | kg | Perfil de aluminio para carpintería de ventanas y puertas, con sus accesorios. | 2.5 | 9.5 | 23.75
MT-SILICONA-EST |  |  | l | Silicona estructural o neutra para acristalamiento y sellado de carpintería. | 0.25 | 48 | 12
[5 empty] | Subtotal materiales: |  | 78.59
2 |  |  |  | Equipo y maquinaria
MQ-TALADRO |  |  | h | Taladro percutor con brocas, incluida amortización y consumo. | 0.15 | 1.5 | 0.22
[5 empty] | Subtotal equipo y maquinaria: |  | 0.22
3 |  |  |  | Mano de obra
MO-OF1-VIDR |  |  | h | Oficial de 1ª vidriero. | 0.9 | 5.5 | 4.95
MO-AYU |  |  | h | Ayudante. | 0.4 | 3.5 | 1.4
[5 empty] | Subtotal mano de obra: |  | 6.35
4 |  |  |  | Costes directos complementarios
|  |  | % | Costes directos complementarios | 1 | 85.16 | 0.85
[5 empty] | Costes directos (1+2+3+4): |  | 86.01