## 06.06.01.070
Capítulo: 06 Fachadas y particiones
Subcapítulo: 06.06 Dinteles, frentes de losa y remates de vano |  |  |  | Apartado: 06.06.01 Dinteles y remates de vano
06.06.01.070 | m | Dintel de bloque canal con refuerzo.
Ejecución de dintel de bloque canal con refuerzo y relleno de concreto. Incluye la colocación del bloque, el armado y el relleno. Medido por metro lineal ejecutado.
Código |  |  | Unidad | Descripción | Rendimiento | Precio unitario | Importe
1 |  |  |  | Materiales
MT-BLQ-EST-15 |  |  | ud | Bloque de concreto estructural de 15x20x40 cm, de resistencia certificada. | 6 | 0.88 | 5.28
MT-ACERO-CAB |  |  | kg | Acero de refuerzo en cabillas corrugadas, límite elástico 4.200 kg/cm2, cortado y doblado. | 1.5 | 1.2 | 1.8
MT-CONC-210 |  |  | m3 | Concreto premezclado de resistencia 210 kg/cm2, puesto en obra. | 0.012 | 108 | 1.3
[5 empty] | Subtotal materiales: |  | 8.38
2 |  |  |  | Equipo y maquinaria
MQ-MEZCL |  |  | h | Mezcladora de concreto y mortero de 1 saco, incluida amortización y combustible. | 0.05 | 3.6 | 0.18
[5 empty] | Subtotal equipo y maquinaria: |  | 0.18
3 |  |  |  | Mano de obra
MO-OF1-ALB |  |  | h | Oficial de 1ª albañil. | 0.5 | 5.5 | 2.75
MO-AYU |  |  | h | Ayudante. | 0.4 | 3.5 | 1.4
[5 empty] | Subtotal mano de obra: |  | 4.15
4 |  |  |  | Costes directos complementarios
|  |  | % | Costes directos complementarios | 1 | 12.71 | 0.13
[5 empty] | Costes directos (1+2+3+4): |  | 12.84