## 06.06.01.080
Capítulo: 06 Fachadas y particiones
Subcapítulo: 06.06 Dinteles, frentes de losa y remates de vano |  |  |  | Apartado: 06.06.01 Dinteles y remates de vano
06.06.01.080 | m | Formación de jambas y mochetas de vano con mortero.
Formación de jambas y mochetas de vano con mortero. Incluye el replanteo y la ejecución de las mochetas. Medido por metro lineal ejecutado.
Código |  |  | Unidad | Descripción | Rendimiento | Precio unitario | Importe
1 |  |  |  | Materiales
MT-CEMENTO |  |  | kg | Cemento Portland gris tipo I, en saco. Para mortero de friso. | 3 | 0.225 | 0.68
MT-ARENA |  |  | m3 | Arena lavada de río, puesta en obra, para camas de asiento y rellenos de zanja. Para mortero de friso. | 0.0105 | 22 | 0.23
MT-AGUA-OBRA |  |  | m3 | Agua para amasado, humectación de rellenos y compactación. Para mortero de friso. | 0.0022 | 1.6 | 0
MT-MALLA-ESQ |  |  | m | Cantonera metálica de esquina y malla de refuerzo para encuentros de friso. | 0.4 | 0.7 | 0.28
[5 empty] | Subtotal materiales: |  | 1.19
2 |  |  |  | Equipo y maquinaria
MQ-MEZCL |  |  | h | Mezcladora de concreto y mortero de 1 saco, incluida amortización y combustible. | 0.05 | 3.6 | 0.18
[5 empty] | Subtotal equipo y maquinaria: |  | 0.18
3 |  |  |  | Mano de obra
MO-OF1-ALB |  |  | h | Oficial de 1ª albañil. | 0.5 | 5.5 | 2.75
MO-AYU |  |  | h | Ayudante. | 0.4 | 3.5 | 1.4
[5 empty] | Subtotal mano de obra: |  | 4.15
4 |  |  |  | Costes directos complementarios
|  |  | % | Costes directos complementarios | 1 | 5.52 | 0.06
[5 empty] | Costes directos (1+2+3+4): |  | 5.58