## 06.06.01.140
Capítulo: 06 Fachadas y particiones
Subcapítulo: 06.06 Dinteles, frentes de losa y remates de vano |  |  |  | Apartado: 06.06.01 Dinteles y remates de vano
06.06.01.140 | m | Remate de mocheta con cantonera.
Colocación de cantonera en mocheta o arista de vano. Incluye la fijación de la cantonera y el remate. Medido por metro lineal ejecutado.
Código |  |  | Unidad | Descripción | Rendimiento | Precio unitario | Importe
1 |  |  |  | Materiales
MT-MALLA-ESQ |  |  | m | Cantonera metálica de esquina y malla de refuerzo para encuentros de friso. | 1.05 | 0.7 | 0.73
MT-MORT-REP-EST |  |  | kg | Mortero tixotrópico de reparación estructural, de retracción compensada y con inhibidor de corrosión. | 1 | 2.4 | 2.4
[5 empty] | Subtotal materiales: |  | 3.13
2 |  |  |  | Equipo y maquinaria
MQ-TALADRO |  |  | h | Taladro percutor con brocas, incluida amortización y consumo. | 0.05 | 1.5 | 0.08
[5 empty] | Subtotal equipo y maquinaria: |  | 0.08
3 |  |  |  | Mano de obra
MO-OF1-ALB |  |  | h | Oficial de 1ª albañil. | 0.2 | 5.5 | 1.1
MO-AYU |  |  | h | Ayudante. | 0.1 | 3.5 | 0.35
[5 empty] | Subtotal mano de obra: |  | 1.45
4 |  |  |  | Costes directos complementarios
|  |  | % | Costes directos complementarios | 1 | 4.66 | 0.05
[5 empty] | Costes directos (1+2+3+4): |  | 4.71