## 06.07.01.040
Capítulo: 06 Fachadas y particiones
Subcapítulo: 06.07 Fachadas ventiladas y sistemas de aislamiento exterior |  |  |  | Apartado: 06.07.01 Fachadas ventiladas de panel
06.07.01.040 | m2 | Fachada ventilada de fibrocemento.
Ejecución de fachada ventilada de panel de fibrocemento, con subestructura. Incluye la subestructura y la colocación de los paneles. Medido por metro cuadrado ejecutado.
Código |  |  | Unidad | Descripción | Rendimiento | Precio unitario | Importe
1 |  |  |  | Materiales
MT-SUBESTRUCTURA |  |  | m2 | Subestructura de fachada ventilada en perfiles de aluminio, con anclajes y remates. | 1.05 | 18 | 18.9
MT-PLACA-FACHADA |  |  | m2 | Panel de fachada ventilada (composite de aluminio, fibrocemento o cerámico extruido), con sus fijaciones ocultas. | 1.05 | 42 | 44.1
MT-PYL-LANA |  |  | m2 | Panel de lana mineral de 60 mm para aislamiento térmico y acústico en cámara de tabique. | 1.05 | 3.6 | 3.78
MT-TORN-TECHO |  |  | ud | Tornillo autoperforante con arandela de neopreno para fijación de láminas de cubierta. | 6 | 0.18 | 1.08
[5 empty] | Subtotal materiales: |  | 67.86
2 |  |  |  | Equipo y maquinaria
MQ-TALADRO |  |  | h | Taladro percutor con brocas, incluida amortización y consumo. | 0.2 | 1.5 | 0.3
[5 empty] | Subtotal equipo y maquinaria: |  | 0.3
3 |  |  |  | Mano de obra
MO-OF1-MON |  |  | h | Oficial de 1ª montador de prefabricados interiores. | 0.7 | 5.5 | 3.85
MO-AYU |  |  | h | Ayudante. | 0.25 | 3.5 | 0.88
[5 empty] | Subtotal mano de obra: |  | 4.73
4 |  |  |  | Costes directos complementarios
|  |  | % | Costes directos complementarios | 1 | 72.89 | 0.73
[5 empty] | Costes directos (1+2+3+4): |  | 73.62