## 06.07.01.050
Capítulo: 06 Fachadas y particiones
Subcapítulo: 06.07 Fachadas ventiladas y sistemas de aislamiento exterior |  |  |  | Apartado: 06.07.01 Fachadas ventiladas de panel
06.07.01.050 | m2 | Fachada ventilada de listones de madera.
Ejecución de fachada ventilada de listones de madera tratada. Incluye la subestructura y la colocación de los listones. Medido por metro cuadrado ejecutado.
Código |  |  | Unidad | Descripción | Rendimiento | Precio unitario | Importe
1 |  |  |  | Materiales
MT-SUBESTRUCTURA |  |  | m2 | Subestructura de fachada ventilada en perfiles de aluminio, con anclajes y remates. | 1.05 | 18 | 18.9
MT-MADERA-LISTON |  |  | m | Listón de madera de obra para bastidores, marcos de cerramiento provisional y rastreles. | 6 | 1.95 | 11.7
MT-PRESERV-MAD |  |  | l | Preservante fungicida e insecticida para protección de madera estructural. | 0.15 | 6.4 | 0.96
MT-TORN |  |  | ud | Tornillería y fijaciones mecánicas para montaje de estructura y placas. | 12 | 0.03 | 0.36
[5 empty] | Subtotal materiales: |  | 31.92
2 |  |  |  | Equipo y maquinaria
MQ-ATORN |  |  | h | Atornilladora eléctrica para placa de yeso laminado, incluida amortización y consumo. | 0.12 | 1.4 | 0.17
[5 empty] | Subtotal equipo y maquinaria: |  | 0.17
3 |  |  |  | Mano de obra
MO-OF1-CARPM |  |  | h | Oficial de 1ª carpintero de madera estructural. | 0.7 | 5.5 | 3.85
MO-AYU |  |  | h | Ayudante. | 0.25 | 3.5 | 0.88
[5 empty] | Subtotal mano de obra: |  | 4.73
4 |  |  |  | Costes directos complementarios
|  |  | % | Costes directos complementarios | 1 | 36.82 | 0.37
[5 empty] | Costes directos (1+2+3+4): |  | 37.19