## 06.07.02.050
Capítulo: 06 Fachadas y particiones
Subcapítulo: 06.07 Fachadas ventiladas y sistemas de aislamiento exterior |  |  |  | Apartado: 06.07.02 Sistemas de aislamiento térmico exterior (SATE)
06.07.02.050 | m2 | SATE con lana mineral.
Ejecución de SATE con panel de lana mineral. Incluye la fijación del panel, la malla y el mortero. Medido por metro cuadrado ejecutado.
Código |  |  | Unidad | Descripción | Rendimiento | Precio unitario | Importe
1 |  |  |  | Materiales
MT-LANA-ROCA |  |  | m2 | Panel de lana de roca para aislamiento térmico y acústico y protección contra incendios. | 1.05 | 5.5 | 5.78
MT-MALLA-FACH |  |  | m2 | Malla de fibra de vidrio antiálcalis para refuerzo de revestimiento continuo de fachada (SATE). | 1.1 | 1.8 | 1.98
MT-CEMENTO |  |  | kg | Cemento Portland gris tipo I, en saco. Para mortero de friso. | 6 | 0.225 | 1.35
MT-ARENA |  |  | m3 | Arena lavada de río, puesta en obra, para camas de asiento y rellenos de zanja. Para mortero de friso. | 0.021 | 22 | 0.46
MT-AGUA-OBRA |  |  | m3 | Agua para amasado, humectación de rellenos y compactación. Para mortero de friso. | 0.0044 | 1.6 | 0.01
MT-PERNO-ANCLA |  |  | ud | Perno de anclaje de acero con tuerca y arandela, para fijación de placa base. | 6 | 2.2 | 13.2
[5 empty] | Subtotal materiales: |  | 22.78
2 |  |  |  | Equipo y maquinaria
MQ-ANDAMIO |  |  | h | Andamio tubular o de borriquetas para trabajos en altura, incluido montaje y desmontaje amortizados. | 0.1 | 1.9 | 0.19
[5 empty] | Subtotal equipo y maquinaria: |  | 0.19
3 |  |  |  | Mano de obra
MO-OF1-ALB |  |  | h | Oficial de 1ª albañil. | 0.65 | 5.5 | 3.58
MO-AYU |  |  | h | Ayudante. | 0.25 | 3.5 | 0.88
[5 empty] | Subtotal mano de obra: |  | 4.46
4 |  |  |  | Costes directos complementarios
|  |  | % | Costes directos complementarios | 1 | 27.43 | 0.27
[5 empty] | Costes directos (1+2+3+4): |  | 27.7