## 06.08.01.030
Capítulo: 06 Fachadas y particiones
Subcapítulo: 06.08 Celosías, defensas y cerramientos especiales |  |  |  | Apartado: 06.08.01 Celosías y cerramientos de fachada
06.08.01.030 | m2 | Celosía cerámica de fachada.
Suministro y colocación de celosía cerámica de fachada. Incluye la subestructura y la colocación de las piezas. Medido por metro cuadrado instalado.
Código |  |  | Unidad | Descripción | Rendimiento | Precio unitario | Importe
1 |  |  |  | Materiales
MT-ADH-C2TE |  |  | kg | Adhesivo cementoso mejorado tipo C2 TE, de deslizamiento reducido y tiempo abierto ampliado, para colocación de porcelanato en capa fina. | 4 | 0.32 | 1.28
MT-PERFIL-ALUM |  |  | kg | Perfil de aluminio para carpintería de ventanas y puertas, con sus accesorios. | 1.5 | 9.5 | 14.25
MT-JUN-CG2 |  |  | kg | Mortero de juntas cementoso tipo CG2, de absorción reducida y resistencia elevada a la abrasión, en el color elegido. | 0.5 | 1.6 | 0.8
[5 empty] | Subtotal materiales: |  | 16.33
2 |  |  |  | Equipo y maquinaria
MQ-TALADRO |  |  | h | Taladro percutor con brocas, incluida amortización y consumo. | 0.18 | 1.5 | 0.27
[5 empty] | Subtotal equipo y maquinaria: |  | 0.27
3 |  |  |  | Mano de obra
MO-OF1-ALI |  |  | h | Oficial de 1ª alicatador. | 0.8 | 5.5 | 4.4
MO-AYU |  |  | h | Ayudante. | 0.3 | 3.5 | 1.05
[5 empty] | Subtotal mano de obra: |  | 5.45
4 |  |  |  | Costes directos complementarios
|  |  | % | Costes directos complementarios | 1 | 22.05 | 0.22
[5 empty] | Costes directos (1+2+3+4): |  | 22.27