## 06.09.01.090
Capítulo: 06 Fachadas y particiones
Subcapítulo: 06.09 Limpieza, restauración y tratamiento de fachadas |  |  |  | Apartado: 06.09.01 Limpieza y tratamiento de fachadas
06.09.01.090 | m2 | Eliminación de grafitis en fachada.
Eliminación de grafitis en fachada. Incluye la limpieza química y mecánica. Medido por metro cuadrado tratado.
Código |  |  | Unidad | Descripción | Rendimiento | Precio unitario | Importe
1 |  |  |  | Materiales
MT-LIMP-QUIM |  |  | l | Limpiador químico específico para fachadas, según el tipo de soporte y de mancha. | 0.3 | 9.4 | 2.82
[5 empty] | Subtotal materiales: |  | 2.82
2 |  |  |  | Equipo y maquinaria
MQ-HIDROLAV |  |  | h | Hidrolavadora de presión para limpieza de fachadas, pisos y acabados. | 0.1 | 4.2 | 0.42
MQ-ANDAMIO |  |  | h | Andamio tubular o de borriquetas para trabajos en altura, incluido montaje y desmontaje amortizados. | 0.15 | 1.9 | 0.28
[5 empty] | Subtotal equipo y maquinaria: |  | 0.7
3 |  |  |  | Mano de obra
MO-AYU-ESP |  |  | h | Ayudante especializado. | 0.3 | 4 | 1.2
MO-AYU |  |  | h | Ayudante. | 0.3 | 3.5 | 1.05
[5 empty] | Subtotal mano de obra: |  | 2.25
4 |  |  |  | Costes directos complementarios
|  |  | % | Costes directos complementarios | 1 | 5.77 | 0.06
[5 empty] | Costes directos (1+2+3+4): |  | 5.83