## 06.09.01.130
Capítulo: 06 Fachadas y particiones
Subcapítulo: 06.09 Limpieza, restauración y tratamiento de fachadas |  |  |  | Apartado: 06.09.01 Limpieza y tratamiento de fachadas
06.09.01.130 | m2 | Restauración de revestimiento de fachada.
Restauración de revestimiento de fachada, con reintegración de piezas. Incluye la reposición de las piezas y el rejuntado. Medido por metro cuadrado restaurado.
Código |  |  | Unidad | Descripción | Rendimiento | Precio unitario | Importe
1 |  |  |  | Materiales
MT-ADH-C2TE |  |  | kg | Adhesivo cementoso mejorado tipo C2 TE, de deslizamiento reducido y tiempo abierto ampliado, para colocación de porcelanato en capa fina. | 4 | 0.32 | 1.28
MT-JUN-CG2 |  |  | kg | Mortero de juntas cementoso tipo CG2, de absorción reducida y resistencia elevada a la abrasión, en el color elegido. | 0.5 | 1.6 | 0.8
[5 empty] | Subtotal materiales: |  | 2.08
2 |  |  |  | Equipo y maquinaria
MQ-ANDAMIO |  |  | h | Andamio tubular o de borriquetas para trabajos en altura, incluido montaje y desmontaje amortizados. | 0.12 | 1.9 | 0.23
[5 empty] | Subtotal equipo y maquinaria: |  | 0.23
3 |  |  |  | Mano de obra
MO-OF1-ALI |  |  | h | Oficial de 1ª alicatador. | 0.7 | 5.5 | 3.85
MO-AYU |  |  | h | Ayudante. | 0.3 | 3.5 | 1.05
[5 empty] | Subtotal mano de obra: |  | 4.9
4 |  |  |  | Costes directos complementarios
|  |  | % | Costes directos complementarios | 1 | 7.21 | 0.07
[5 empty] | Costes directos (1+2+3+4): |  | 7.28