## 06.09.01.200
Capítulo: 06 Fachadas y particiones
Subcapítulo: 06.09 Limpieza, restauración y tratamiento de fachadas |  |  |  | Apartado: 06.09.01 Limpieza y tratamiento de fachadas
06.09.01.200 | m2 | Reparación de muro de fachada.
Reparación de muro de fachada, con reintegración de material. Incluye la reposición del material y el acabado. Medido por metro cuadrado reparado.
Código |  |  | Unidad | Descripción | Rendimiento | Precio unitario | Importe
1 |  |  |  | Materiales
MT-MORT-REP-EST |  |  | kg | Mortero tixotrópico de reparación estructural, de retracción compensada y con inhibidor de corrosión. | 6 | 2.4 | 14.4
MT-MALLA-JUNTA |  |  | m | Malla o banda de refuerzo para juntas entre materiales distintos y encuentros con estructura. | 0.5 | 1.2 | 0.6
[5 empty] | Subtotal materiales: |  | 15
2 |  |  |  | Equipo y maquinaria
MQ-MEZCL |  |  | h | Mezcladora de concreto y mortero de 1 saco, incluida amortización y combustible. | 0.1 | 3.6 | 0.36
[5 empty] | Subtotal equipo y maquinaria: |  | 0.36
3 |  |  |  | Mano de obra
MO-OF1-ALB |  |  | h | Oficial de 1ª albañil. | 0.5 | 5.5 | 2.75
MO-AYU |  |  | h | Ayudante. | 0.25 | 3.5 | 0.88
[5 empty] | Subtotal mano de obra: |  | 3.63
4 |  |  |  | Costes directos complementarios
|  |  | % | Costes directos complementarios | 1 | 18.99 | 0.19
[5 empty] | Costes directos (1+2+3+4): |  | 19.18