## 06.09.01.230
Capítulo: 06 Fachadas y particiones
Subcapítulo: 06.09 Limpieza, restauración y tratamiento de fachadas |  |  |  | Apartado: 06.09.01 Limpieza y tratamiento de fachadas
06.09.01.230 | m2 | Tratamiento anticarbónico de fachada.
Aplicación de tratamiento anticarbónico o protector de fachada. Incluye la limpieza previa y la aplicación. Medido por metro cuadrado tratado.
Código |  |  | Unidad | Descripción | Rendimiento | Precio unitario | Importe
1 |  |  |  | Materiales
MT-PASIVANTE |  |  | l | Recubrimiento pasivante de base cementosa con inhibidor, para protección de acero de refuerzo corroído. | 0.15 | 9.8 | 1.47
[5 empty] | Subtotal materiales: |  | 1.47
2 |  |  |  | Equipo y maquinaria
MQ-RODILLO |  |  | h | Equipo de aplicación de pintura: rodillos, brochas, cubetas y andamio bajo. | 0.1 | 0.9 | 0.09
MQ-ANDAMIO |  |  | h | Andamio tubular o de borriquetas para trabajos en altura, incluido montaje y desmontaje amortizados. | 0.15 | 1.9 | 0.28
[5 empty] | Subtotal equipo y maquinaria: |  | 0.37
3 |  |  |  | Mano de obra
MO-AYU-ESP |  |  | h | Ayudante especializado. | 0.15 | 4 | 0.6
MO-AYU |  |  | h | Ayudante. | 0.15 | 3.5 | 0.53
[5 empty] | Subtotal mano de obra: |  | 1.13
4 |  |  |  | Costes directos complementarios
|  |  | % | Costes directos complementarios | 1 | 2.97 | 0.03
[5 empty] | Costes directos (1+2+3+4): |  | 3