## 07.01.01.170
Capítulo: 07 Carpintería, herrería, vidrios y protección solar
Subcapítulo: 07.01 Puertas interiores |  |  |  | Apartado: 07.01.01 Puertas interiores
07.01.01.170 | ud | Marco de madera para puerta interior.
Suministro y colocación de marco de madera para puerta interior, con montaje a plomo y recibido. Incluye el replanteo, el montaje y el recibido del marco. Medido por unidad instalada.
Código |  |  | Unidad | Descripción | Rendimiento | Precio unitario | Importe
1 |  |  |  | Materiales
MT-MARCO-PUERTA |  |  | m | Marco de puerta de madera o metálico, con sus topes y anclajes. | 5.2 | 7 | 36.4
MT-MADERA-LISTON |  |  | m | Listón de madera de obra para bastidores, marcos de cerramiento provisional y rastreles. | 5.2 | 1.95 | 10.14
MT-CLAVOS |  |  | kg | Clavos, tornillos y elementos de fijación de uso general en obra. | 0.2 | 2.6 | 0.52
[5 empty] | Subtotal materiales: |  | 47.06
2 |  |  |  | Equipo y maquinaria
MQ-TALADRO |  |  | h | Taladro percutor con brocas, incluida amortización y consumo. | 0.25 | 1.5 | 0.38
MQ-SIERRA |  |  | h | Sierra circular o motosierra para corte de elementos de madera. | 0.12 | 2.9 | 0.35
[5 empty] | Subtotal equipo y maquinaria: |  | 0.73
3 |  |  |  | Mano de obra
MO-OF1-CARPM |  |  | h | Oficial de 1ª carpintero de madera estructural. | 1.5 | 5.5 | 8.25
MO-AYU |  |  | h | Ayudante. | 0.7 | 3.5 | 2.45
[5 empty] | Subtotal mano de obra: |  | 10.7
4 |  |  |  | Costes directos complementarios
|  |  | % | Costes directos complementarios | 1 | 58.49 | 0.58
[5 empty] | Costes directos (1+2+3+4): |  | 59.07