## 07.03.01.150
Capítulo: 07 Carpintería, herrería, vidrios y protección solar
Subcapítulo: 07.03 Ventanas, balconeras y paños fijos |  |  |  | Apartado: 07.03.01 Ventanas y balconeras
07.03.01.150 | m2 | Ventana oscilobatiente de aluminio.
Suministro y colocación de ventana oscilobatiente de aluminio con vidrio. Incluye el montaje del marco, el acristalamiento y el ajuste del mecanismo. Medido por metro cuadrado instalado.
Código |  |  | Unidad | Descripción | Rendimiento | Precio unitario | Importe
1 |  |  |  | Materiales
MT-PERFIL-ALUM |  |  | kg | Perfil de aluminio para carpintería de ventanas y puertas, con sus accesorios. | 5.5 | 9.5 | 52.25
MT-VIDRIO-6 |  |  | m2 | Vidrio flotado incoloro de 6 mm. | 1.02 | 20 | 20.4
MT-SILICONA-EST |  |  | l | Silicona estructural o neutra para acristalamiento y sellado de carpintería. | 0.3 | 48 | 14.4
MT-PERNO-ANCLA |  |  | ud | Perno de anclaje de acero con tuerca y arandela, para fijación de placa base. | 4 | 2.2 | 8.8
[5 empty] | Subtotal materiales: |  | 95.85
2 |  |  |  | Equipo y maquinaria
MQ-TALADRO |  |  | h | Taladro percutor con brocas, incluida amortización y consumo. | 0.25 | 1.5 | 0.38
[5 empty] | Subtotal equipo y maquinaria: |  | 0.38
3 |  |  |  | Mano de obra
MO-OF1-VIDR |  |  | h | Oficial de 1ª vidriero. | 1 | 5.5 | 5.5
MO-AYU |  |  | h | Ayudante. | 0.45 | 3.5 | 1.57
[5 empty] | Subtotal mano de obra: |  | 7.07
4 |  |  |  | Costes directos complementarios
|  |  | % | Costes directos complementarios | 1 | 103.3 | 1.03
[5 empty] | Costes directos (1+2+3+4): |  | 104.33