## 07.04.01.100
Capítulo: 07 Carpintería, herrería, vidrios y protección solar
Subcapítulo: 07.04 Portones, rejas y cierres metálicos |  |  |  | Apartado: 07.04.01 Rejas, portones y herrería
07.04.01.100 | m2 | Estructura metálica menor para marquesina.
Suministro y montaje de estructura metálica menor para marquesina, con perfiles soldados. Incluye la fabricación, el montaje y el anclaje. Medido por metro cuadrado instalado.
Código |  |  | Unidad | Descripción | Rendimiento | Precio unitario | Importe
1 |  |  |  | Materiales
MT-PERFIL-ACERO |  |  | kg | Perfil estructural de acero laminado, suministrado cortado a medida. | 16 | 1.95 | 31.2
MT-ELECTRODO |  |  | kg | Electrodo revestido para soldadura estructural por arco eléctrico. | 0.4 | 5 | 2
MT-PINT-ANTICORR |  |  | l | Imprimación anticorrosiva de fondo para estructura metálica. | 0.3 | 8 | 2.4
MT-PERNO-ANCLA |  |  | ud | Perno de anclaje de acero con tuerca y arandela, para fijación de placa base. | 4 | 2.2 | 8.8
[5 empty] | Subtotal materiales: |  | 44.4
2 |  |  |  | Equipo y maquinaria
MQ-SOLDADORA |  |  | h | Equipo de soldadura eléctrica por arco con sus accesorios, incluida amortización y consumo. | 0.7 | 3.6 | 2.52
MQ-ESMERIL |  |  | h | Esmeriladora y cepillo de púas para limpieza y preparación de superficies metálicas. | 0.25 | 2.3 | 0.57
[5 empty] | Subtotal equipo y maquinaria: |  | 3.09
3 |  |  |  | Mano de obra
MO-OF1-SOLD |  |  | h | Oficial de 1ª soldador. | 1.5 | 5.5 | 8.25
MO-AYU |  |  | h | Ayudante. | 0.8 | 3.5 | 2.8
[5 empty] | Subtotal mano de obra: |  | 11.05
4 |  |  |  | Costes directos complementarios
|  |  | % | Costes directos complementarios | 1 | 58.54 | 0.59
[5 empty] | Costes directos (1+2+3+4): |  | 59.13