## 07.04.02.100
Capítulo: 07 Carpintería, herrería, vidrios y protección solar
Subcapítulo: 07.04 Portones, rejas y cierres metálicos |  |  |  | Apartado: 07.04.02 Portones metálicos
07.04.02.100 | ud | Portón corredizo con automatismo.
Suministro y colocación de portón corredizo con motor y automatismo, riel y carros. Incluye la fabricación, el montaje del riel, el motor y la programación. Medido por unidad instalada.
Código |  |  | Unidad | Descripción | Rendimiento | Precio unitario | Importe
1 |  |  |  | Materiales
MT-TUBO-ACERO |  |  | kg | Tubo estructural de acero para herrería de rejas, portones y barandas. | 40 | 1.95 | 78
MT-ELECTRODO |  |  | kg | Electrodo revestido para soldadura estructural por arco eléctrico. | 0.6 | 5 | 3
MT-RIEL-CORRED |  |  | m | Riel superior e inferior con carros para puerta corrediza. | 6 | 14 | 84
MT-PINT-ANTICORR |  |  | l | Imprimación anticorrosiva de fondo para estructura metálica. | 0.6 | 8 | 4.8
[5 empty] | Subtotal materiales: |  | 169.8
2 |  |  |  | Equipo y maquinaria
MQ-SOLDADORA |  |  | h | Equipo de soldadura eléctrica por arco con sus accesorios, incluida amortización y consumo. | 1.2 | 3.6 | 4.32
MQ-TALADRO |  |  | h | Taladro percutor con brocas, incluida amortización y consumo. | 0.4 | 1.5 | 0.6
[5 empty] | Subtotal equipo y maquinaria: |  | 4.92
3 |  |  |  | Mano de obra
MO-OF1-SOLD |  |  | h | Oficial de 1ª soldador. | 4 | 5.5 | 22
MO-OF1-ELE |  |  | h | Oficial de 1ª electricista. | 1.5 | 5.5 | 8.25
MO-AYU |  |  | h | Ayudante. | 1.6 | 3.5 | 5.6
[5 empty] | Subtotal mano de obra: |  | 35.85
4 |  |  |  | Costes directos complementarios
|  |  | % | Costes directos complementarios | 1 | 210.57 | 2.11
[5 empty] | Costes directos (1+2+3+4): |  | 212.68