## 07.05.02.090
Capítulo: 07 Carpintería, herrería, vidrios y protección solar
Subcapítulo: 07.05 Barandas y pasamanos |  |  |  | Apartado: 07.05.02 Barandas metálicas
07.05.02.090 | m | Baranda de vidrio sin montantes verticales.
Suministro y colocación de baranda de vidrio templado sin montantes verticales, con perfil inferior de fijación. Incluye la fijación del perfil y el acristalamiento. Medido por metro lineal instalado.
Código |  |  | Unidad | Descripción | Rendimiento | Precio unitario | Importe
1 |  |  |  | Materiales
MT-VIDRIO-TEMP |  |  | m2 | Vidrio templado de seguridad de 10 mm, con cantos pulidos y perforaciones. | 0.6 | 68 | 40.8
MT-PERFIL-ALUM |  |  | kg | Perfil de aluminio para carpintería de ventanas y puertas, con sus accesorios. | 1 | 9.5 | 9.5
MT-SILICONA-EST |  |  | l | Silicona estructural o neutra para acristalamiento y sellado de carpintería. | 0.1 | 48 | 4.8
MT-PERNO-ANCLA |  |  | ud | Perno de anclaje de acero con tuerca y arandela, para fijación de placa base. | 2 | 2.2 | 4.4
[5 empty] | Subtotal materiales: |  | 59.5
2 |  |  |  | Equipo y maquinaria
MQ-TALADRO |  |  | h | Taladro percutor con brocas, incluida amortización y consumo. | 0.08 | 1.5 | 0.12
[5 empty] | Subtotal equipo y maquinaria: |  | 0.12
3 |  |  |  | Mano de obra
MO-OF1-VIDR |  |  | h | Oficial de 1ª vidriero. | 0.6 | 5.5 | 3.3
MO-AYU |  |  | h | Ayudante. | 0.22 | 3.5 | 0.77
[5 empty] | Subtotal mano de obra: |  | 4.07
4 |  |  |  | Costes directos complementarios
|  |  | % | Costes directos complementarios | 1 | 63.69 | 0.64
[5 empty] | Costes directos (1+2+3+4): |  | 64.33