## 07.05.02.140
Capítulo: 07 Carpintería, herrería, vidrios y protección solar
Subcapítulo: 07.05 Barandas y pasamanos |  |  |  | Apartado: 07.05.02 Barandas metálicas
07.05.02.140 | m | Baranda de acero con plancha perforada.
Suministro y colocación de baranda de acero con paño de plancha perforada decorativa. Incluye la fabricación, el montaje y el anclaje. Medido por metro lineal instalado.
Código |  |  | Unidad | Descripción | Rendimiento | Precio unitario | Importe
1 |  |  |  | Materiales
MT-PERFIL-ACERO |  |  | kg | Perfil estructural de acero laminado, suministrado cortado a medida. | 5 | 1.95 | 9.75
MT-ELECTRODO |  |  | kg | Electrodo revestido para soldadura estructural por arco eléctrico. | 0.2 | 5 | 1
MT-PINT-ANTICORR |  |  | l | Imprimación anticorrosiva de fondo para estructura metálica. | 0.15 | 8 | 1.2
MT-PERNO-ANCLA |  |  | ud | Perno de anclaje de acero con tuerca y arandela, para fijación de placa base. | 2 | 2.2 | 4.4
[5 empty] | Subtotal materiales: |  | 16.35
2 |  |  |  | Equipo y maquinaria
MQ-SOLDADORA |  |  | h | Equipo de soldadura eléctrica por arco con sus accesorios, incluida amortización y consumo. | 0.3 | 3.6 | 1.08
MQ-TALADRO |  |  | h | Taladro percutor con brocas, incluida amortización y consumo. | 0.08 | 1.5 | 0.12
[5 empty] | Subtotal equipo y maquinaria: |  | 1.2
3 |  |  |  | Mano de obra
MO-OF1-SOLD |  |  | h | Oficial de 1ª soldador. | 0.8 | 5.5 | 4.4
MO-AYU |  |  | h | Ayudante. | 0.25 | 3.5 | 0.88
[5 empty] | Subtotal mano de obra: |  | 5.28
4 |  |  |  | Costes directos complementarios
|  |  | % | Costes directos complementarios | 1 | 22.83 | 0.23
[5 empty] | Costes directos (1+2+3+4): |  | 23.06