## 07.06.01.050
Capítulo: 07 Carpintería, herrería, vidrios y protección solar
Subcapítulo: 07.06 Vidrios, espejos y cerramientos de vidrio |  |  |  | Apartado: 07.06.01 Vidrios y espejos
07.06.01.050 | m2 | Colocación de vidrio laminado de seguridad.
Suministro y colocación de vidrio laminado de seguridad en carpintería. Incluye la toma de medidas, el corte y la colocación. Medido por metro cuadrado colocado.
Código |  |  | Unidad | Descripción | Rendimiento | Precio unitario | Importe
1 |  |  |  | Materiales
MT-VIDRIO-LAM |  |  | m2 | Vidrio laminado de seguridad con butiral, para acristalamiento de protección. | 1.03 | 42 | 43.26
MT-SILICONA-EST |  |  | l | Silicona estructural o neutra para acristalamiento y sellado de carpintería. | 0.16 | 48 | 7.68
MT-CONS-DEM |  |  | ud | Consumibles de demolición: puntas y cinceles de martillo, discos de corte y hojas de espátula. | 0.08 | 1.1 | 0.09
[5 empty] | Subtotal materiales: |  | 51.03
2 |  |  |  | Mano de obra
MO-OF1-VIDR |  |  | h | Oficial de 1ª vidriero. | 0.55 | 5.5 | 3.03
MO-AYU |  |  | h | Ayudante. | 0.25 | 3.5 | 0.88
[5 empty] | Subtotal mano de obra: |  | 3.91
3 |  |  |  | Costes directos complementarios
|  |  | % | Costes directos complementarios | 1 | 54.94 | 0.55
[5 empty] | Costes directos (1+2+3): |  | 55.49