## 07.06.01.130
Capítulo: 07 Carpintería, herrería, vidrios y protección solar
Subcapítulo: 07.06 Vidrios, espejos y cerramientos de vidrio |  |  |  | Apartado: 07.06.01 Vidrios y espejos
07.06.01.130 | m2 | Espejo de baño con marco.
Suministro y colocación de espejo de baño con marco, fijado al paramento. Incluye la preparación del soporte y la colocación. Medido por metro cuadrado colocado.
Código |  |  | Unidad | Descripción | Rendimiento | Precio unitario | Importe
1 |  |  |  | Materiales
MT-ESPEJO |  |  | m2 | Espejo de 4 mm con canto pulido y respaldo protegido. | 1.02 | 32 | 32.64
MT-SIL-SAN |  |  | ud | Cartucho de silicona sanitaria antihongos para sellado de aparatos. | 0.08 | 12 | 0.96
MT-PERFIL-REMATE |  |  | m | Perfil de aluminio o PVC para remate, esquinero y transición en enchapados. | 2 | 2.6 | 5.2
[5 empty] | Subtotal materiales: |  | 38.8
2 |  |  |  | Equipo y maquinaria
MQ-TALADRO |  |  | h | Taladro percutor con brocas, incluida amortización y consumo. | 0.12 | 1.5 | 0.18
[5 empty] | Subtotal equipo y maquinaria: |  | 0.18
3 |  |  |  | Mano de obra
MO-OF1-VIDR |  |  | h | Oficial de 1ª vidriero. | 0.5 | 5.5 | 2.75
MO-AYU |  |  | h | Ayudante. | 0.15 | 3.5 | 0.53
[5 empty] | Subtotal mano de obra: |  | 3.28
4 |  |  |  | Costes directos complementarios
|  |  | % | Costes directos complementarios | 1 | 42.26 | 0.42
[5 empty] | Costes directos (1+2+3+4): |  | 42.68