## 07.07.01.080
Capítulo: 07 Carpintería, herrería, vidrios y protección solar
Subcapítulo: 07.07 Mamparas de baño y divisiones acristaladas |  |  |  | Apartado: 07.07.01 Mamparas de baño
07.07.01.080 | m2 | Cabina de ducha completa de vidrio.
Suministro y colocación de cabina de ducha completa de vidrio templado, con paneles y puerta. Incluye la toma de medidas, el montaje y el sellado. Medido por metro cuadrado instalado.
Código |  |  | Unidad | Descripción | Rendimiento | Precio unitario | Importe
1 |  |  |  | Materiales
MT-VIDRIO-TEMP |  |  | m2 | Vidrio templado de seguridad de 10 mm, con cantos pulidos y perforaciones. | 1.05 | 68 | 71.4
MT-PERFIL-ALUM |  |  | kg | Perfil de aluminio para carpintería de ventanas y puertas, con sus accesorios. | 2.5 | 9.5 | 23.75
MT-HERRAJE-PUERTA |  |  | ud | Juego de bisagras, topes y herrajes de colgar para puerta. | 0.5 | 13 | 6.5
MT-SIL-SAN |  |  | ud | Cartucho de silicona sanitaria antihongos para sellado de aparatos. | 0.4 | 12 | 4.8
[5 empty] | Subtotal materiales: |  | 106.45
2 |  |  |  | Equipo y maquinaria
MQ-TALADRO |  |  | h | Taladro percutor con brocas, incluida amortización y consumo. | 0.3 | 1.5 | 0.45
[5 empty] | Subtotal equipo y maquinaria: |  | 0.45
3 |  |  |  | Mano de obra
MO-OF1-VIDR |  |  | h | Oficial de 1ª vidriero. | 1.6 | 5.5 | 8.8
MO-AYU |  |  | h | Ayudante. | 0.8 | 3.5 | 2.8
[5 empty] | Subtotal mano de obra: |  | 11.6
4 |  |  |  | Costes directos complementarios
|  |  | % | Costes directos complementarios | 1 | 118.5 | 1.19
[5 empty] | Costes directos (1+2+3+4): |  | 119.69