## 07.07.01.130
Capítulo: 07 Carpintería, herrería, vidrios y protección solar
Subcapítulo: 07.07 Mamparas de baño y divisiones acristaladas |  |  |  | Apartado: 07.07.01 Mamparas de baño
07.07.01.130 | m2 | Cerramiento de ducha a ras de piso.
Suministro y colocación de cerramiento de ducha a ras de piso, de vidrio templado. Incluye la toma de medidas, el montaje y el sellado. Medido por metro cuadrado instalado.
Código |  |  | Unidad | Descripción | Rendimiento | Precio unitario | Importe
1 |  |  |  | Materiales
MT-VIDRIO-TEMP |  |  | m2 | Vidrio templado de seguridad de 10 mm, con cantos pulidos y perforaciones. | 1.02 | 68 | 69.36
MT-PERFIL-ALUM |  |  | kg | Perfil de aluminio para carpintería de ventanas y puertas, con sus accesorios. | 1.5 | 9.5 | 14.25
MT-SIL-SAN |  |  | ud | Cartucho de silicona sanitaria antihongos para sellado de aparatos. | 0.4 | 12 | 4.8
MT-PERNO-ANCLA |  |  | ud | Perno de anclaje de acero con tuerca y arandela, para fijación de placa base. | 4 | 2.2 | 8.8
[5 empty] | Subtotal materiales: |  | 97.21
2 |  |  |  | Equipo y maquinaria
MQ-TALADRO |  |  | h | Taladro percutor con brocas, incluida amortización y consumo. | 0.28 | 1.5 | 0.42
[5 empty] | Subtotal equipo y maquinaria: |  | 0.42
3 |  |  |  | Mano de obra
MO-OF1-VIDR |  |  | h | Oficial de 1ª vidriero. | 1.4 | 5.5 | 7.7
MO-AYU |  |  | h | Ayudante. | 0.7 | 3.5 | 2.45
[5 empty] | Subtotal mano de obra: |  | 10.15
4 |  |  |  | Costes directos complementarios
|  |  | % | Costes directos complementarios | 1 | 107.78 | 1.08
[5 empty] | Costes directos (1+2+3+4): |  | 108.86