## 07.08.02.010
Capítulo: 07 Carpintería, herrería, vidrios y protección solar
Subcapítulo: 07.08 Persianas, celosías, mosquiteros y protección solar |  |  |  | Apartado: 07.08.02 Celosías y romanillas
07.08.02.010 | m2 | Celosía fija de aluminio para ventilación.
Suministro y colocación de celosía fija de aluminio para ventilación. Incluye la toma de medidas, el montaje y el anclaje. Medido por metro cuadrado instalado.
Código |  |  | Unidad | Descripción | Rendimiento | Precio unitario | Importe
1 |  |  |  | Materiales
MT-CELOSIA |  |  | m2 | Celosía o romanilla de aluminio para ventilación, con su marco. | 1.05 | 26 | 27.3
MT-PERFIL-ALUM |  |  | kg | Perfil de aluminio para carpintería de ventanas y puertas, con sus accesorios. | 1 | 9.5 | 9.5
MT-PLO-SOP |  |  | ud | Abrazaderas, soportes y tacos de fijación para tubería. | 4 | 0.45 | 1.8
[5 empty] | Subtotal materiales: |  | 38.6
2 |  |  |  | Equipo y maquinaria
MQ-TALADRO |  |  | h | Taladro percutor con brocas, incluida amortización y consumo. | 0.2 | 1.5 | 0.3
[5 empty] | Subtotal equipo y maquinaria: |  | 0.3
3 |  |  |  | Mano de obra
MO-OF1-MON |  |  | h | Oficial de 1ª montador de prefabricados interiores. | 0.5 | 5.5 | 2.75
MO-AYU |  |  | h | Ayudante. | 0.2 | 3.5 | 0.7
[5 empty] | Subtotal mano de obra: |  | 3.45
4 |  |  |  | Costes directos complementarios
|  |  | % | Costes directos complementarios | 1 | 42.35 | 0.42
[5 empty] | Costes directos (1+2+3+4): |  | 42.77