## 07.09.01.070
Capítulo: 07 Carpintería, herrería, vidrios y protección solar
Subcapítulo: 07.09 Herrajes, cerraduras y automatismos |  |  |  | Apartado: 07.09.01 Cerraduras y herrajes
07.09.01.070 | ud | Instalación de herrajes de corredera.
Instalación de herrajes de corredera (carros, guías, topes) en puerta corrediza. Incluye el montaje y el ajuste. Medido por unidad instalada.
Código |  |  | Unidad | Descripción | Rendimiento | Precio unitario | Importe
1 |  |  |  | Materiales
MT-HERRAJE-CORRED |  |  | ud | Herrajes de puerta corredera de madera o vidrio, con carros, guías y topes. | 1 | 18 | 18
MT-RIEL-CORRED |  |  | m | Riel superior e inferior con carros para puerta corrediza. | 3 | 14 | 42
[5 empty] | Subtotal materiales: |  | 60
2 |  |  |  | Equipo y maquinaria
MQ-TALADRO |  |  | h | Taladro percutor con brocas, incluida amortización y consumo. | 0.3 | 1.5 | 0.45
[5 empty] | Subtotal equipo y maquinaria: |  | 0.45
3 |  |  |  | Mano de obra
MO-OF1-CARPM |  |  | h | Oficial de 1ª carpintero de madera estructural. | 1 | 5.5 | 5.5
MO-AYU |  |  | h | Ayudante. | 0.4 | 3.5 | 1.4
[5 empty] | Subtotal mano de obra: |  | 6.9
4 |  |  |  | Costes directos complementarios
|  |  | % | Costes directos complementarios | 1 | 67.35 | 0.67
[5 empty] | Costes directos (1+2+3+4): |  | 68.02