## 07.09.02.040
Capítulo: 07 Carpintería, herrería, vidrios y protección solar
Subcapítulo: 07.09 Herrajes, cerraduras y automatismos |  |  |  | Apartado: 07.09.02 Automatismos de puertas y portones
07.09.02.040 | ud | Instalación de cerradura con apertura remota.
Instalación de cerradura con apertura remota o intercomunicación. Incluye el montaje, la conexión y la programación. Medido por unidad instalada.
Código |  |  | Unidad | Descripción | Rendimiento | Precio unitario | Importe
1 |  |  |  | Materiales
MT-CERRADURA |  |  | ud | Cerradura de embutir con manija y cilindro. | 1 | 32 | 32
MT-CABLE-ALARMA |  |  | m | Cable multipar apantallado para sistemas de alarma y control. | 6 | 0.5 | 3
[5 empty] | Subtotal materiales: |  | 35
2 |  |  |  | Equipo y maquinaria
MQ-TALADRO |  |  | h | Taladro percutor con brocas, incluida amortización y consumo. | 0.4 | 1.5 | 0.6
[5 empty] | Subtotal equipo y maquinaria: |  | 0.6
3 |  |  |  | Mano de obra
MO-OF1-ELE |  |  | h | Oficial de 1ª electricista. | 2 | 5.5 | 11
MO-AYU |  |  | h | Ayudante. | 0.8 | 3.5 | 2.8
[5 empty] | Subtotal mano de obra: |  | 13.8
4 |  |  |  | Costes directos complementarios
|  |  | % | Costes directos complementarios | 1 | 49.4 | 0.49
[5 empty] | Costes directos (1+2+3+4): |  | 49.89