## 07.10.01.010
Capítulo: 07 Carpintería, herrería, vidrios y protección solar
Subcapítulo: 07.10 Ajustes, reparación y restauración |  |  |  | Apartado: 07.10.01 Ajuste y reparación de carpintería
07.10.01.010 | ud | Ajuste de puerta descolgada.
Ajuste de puerta descolgada o que roza, con reajuste de bisagras. Incluye la comprobación y el reajuste de los herrajes. Medido por unidad ajustada.
Código |  |  | Unidad | Descripción | Rendimiento | Precio unitario | Importe
1 |  |  |  | Equipo y maquinaria
MQ-TALADRO |  |  | h | Taladro percutor con brocas, incluida amortización y consumo. | 0.3 | 1.5 | 0.45
MQ-SIERRA |  |  | h | Sierra circular o motosierra para corte de elementos de madera. | 0.1 | 2.9 | 0.29
[5 empty] | Subtotal equipo y maquinaria: |  | 0.74
2 |  |  |  | Mano de obra
MO-OF1-CARPM |  |  | h | Oficial de 1ª carpintero de madera estructural. | 0.8 | 5.5 | 4.4
MO-AYU |  |  | h | Ayudante. | 0.3 | 3.5 | 1.05
[5 empty] | Subtotal mano de obra: |  | 5.45
3 |  |  |  | Costes directos complementarios
|  |  | % | Costes directos complementarios | 1 | 6.19 | 0.06
[5 empty] | Costes directos (1+2+3): |  | 6.25