## 07.10.01.070
Capítulo: 07 Carpintería, herrería, vidrios y protección solar
Subcapítulo: 07.10 Ajustes, reparación y restauración |  |  |  | Apartado: 07.10.01 Ajuste y reparación de carpintería
07.10.01.070 | ud | Reparación de persiana enrollable.
Reparación de persiana enrollable, con sustitución de cinta o ajuste del mecanismo. Incluye la comprobación y la reparación del mecanismo. Medido por unidad reparada.
Código |  |  | Unidad | Descripción | Rendimiento | Precio unitario | Importe
1 |  |  |  | Materiales
MT-CAJON-PERS |  |  | m | Cajón de persiana prefabricado aislado, con su tapa registrable. | 0.5 | 18 | 9
[5 empty] | Subtotal materiales: |  | 9
2 |  |  |  | Equipo y maquinaria
MQ-TALADRO |  |  | h | Taladro percutor con brocas, incluida amortización y consumo. | 0.25 | 1.5 | 0.38
[5 empty] | Subtotal equipo y maquinaria: |  | 0.38
3 |  |  |  | Mano de obra
MO-OF1-MON |  |  | h | Oficial de 1ª montador de prefabricados interiores. | 0.8 | 5.5 | 4.4
MO-AYU |  |  | h | Ayudante. | 0.3 | 3.5 | 1.05
[5 empty] | Subtotal mano de obra: |  | 5.45
4 |  |  |  | Costes directos complementarios
|  |  | % | Costes directos complementarios | 1 | 14.83 | 0.15
[5 empty] | Costes directos (1+2+3+4): |  | 14.98