## 08.01.01.020
Capítulo: 08 Remates y ayudas
Subcapítulo: 08.01 Ayudas de albañilería para instalaciones |  |  |  | Apartado: 08.01.01 Ayudas de albañilería para instalaciones
08.01.01.020 | ud | Ayuda de albañilería para instalación sanitaria.
Ayuda de albañilería para instalación sanitaria: pasos, tapado y resane. Incluye la apertura de pasos y el resane. Medido por unidad de ayuda.
Código |  |  | Unidad | Descripción | Rendimiento | Precio unitario | Importe
1 |  |  |  | Materiales
MT-YESO-REP |  |  | kg | Yeso o mortero de reparación para el tapado de rozas. | 2.5 | 0.5 | 1.25
[5 empty] | Subtotal materiales: |  | 1.25
2 |  |  |  | Equipo y maquinaria
MQ-MART-ELEC |  |  | h | Martillo eléctrico de demolición de 5 kg, incluida amortización y consumo. | 0.3 | 3.9 | 1.17
[5 empty] | Subtotal equipo y maquinaria: |  | 1.17
3 |  |  |  | Mano de obra
MO-OF1-ALB |  |  | h | Oficial de 1ª albañil. | 0.55 | 5.5 | 3.03
MO-AYU |  |  | h | Ayudante. | 0.45 | 3.5 | 1.57
[5 empty] | Subtotal mano de obra: |  | 4.6
4 |  |  |  | Costes directos complementarios
|  |  | % | Costes directos complementarios | 1 | 7.02 | 0.07
[5 empty] | Costes directos (1+2+3+4): |  | 7.09