## 08.01.01.040
Capítulo: 08 Remates y ayudas
Subcapítulo: 08.01 Ayudas de albañilería para instalaciones |  |  |  | Apartado: 08.01.01 Ayudas de albañilería para instalaciones
08.01.01.040 | ud | Ayuda de albañilería para gas.
Ayuda de albañilería para instalación de gas: rozas y tapado. Incluye la apertura de rozas y el resane. Medido por unidad de ayuda.
Código |  |  | Unidad | Descripción | Rendimiento | Precio unitario | Importe
1 |  |  |  | Materiales
MT-YESO-REP |  |  | kg | Yeso o mortero de reparación para el tapado de rozas. | 1.5 | 0.5 | 0.75
[5 empty] | Subtotal materiales: |  | 0.75
2 |  |  |  | Equipo y maquinaria
MQ-ROZAD |  |  | h | Rozadora eléctrica de doble disco de diamante con captación de polvo. | 0.15 | 4.2 | 0.63
[5 empty] | Subtotal equipo y maquinaria: |  | 0.63
3 |  |  |  | Mano de obra
MO-OF1-ALB |  |  | h | Oficial de 1ª albañil. | 0.45 | 5.5 | 2.48
MO-AYU |  |  | h | Ayudante. | 0.35 | 3.5 | 1.22
[5 empty] | Subtotal mano de obra: |  | 3.7
4 |  |  |  | Costes directos complementarios
|  |  | % | Costes directos complementarios | 1 | 5.08 | 0.05
[5 empty] | Costes directos (1+2+3+4): |  | 5.13