## 08.01.01.060
Capítulo: 08 Remates y ayudas
Subcapítulo: 08.01 Ayudas de albañilería para instalaciones |  |  |  | Apartado: 08.01.01 Ayudas de albañilería para instalaciones
08.01.01.060 | m2 | Resane general tras instalaciones.
Resane general de paramentos tras el paso de instalaciones. Incluye el tapado y el acabado. Medido por metro cuadrado resanado.
Código |  |  | Unidad | Descripción | Rendimiento | Precio unitario | Importe
1 |  |  |  | Materiales
MT-YESO-REP |  |  | kg | Yeso o mortero de reparación para el tapado de rozas. | 3 | 0.5 | 1.5
MT-MALLA-JUNTA |  |  | m | Malla o banda de refuerzo para juntas entre materiales distintos y encuentros con estructura. | 0.5 | 1.2 | 0.6
[5 empty] | Subtotal materiales: |  | 2.1
2 |  |  |  | Equipo y maquinaria
MQ-LIJAD |  |  | h | Lijadora de pared con aspiración para acabado de juntas. | 0.05 | 2.1 | 0.11
[5 empty] | Subtotal equipo y maquinaria: |  | 0.11
3 |  |  |  | Mano de obra
MO-OF1-ALB |  |  | h | Oficial de 1ª albañil. | 0.35 | 5.5 | 1.92
MO-AYU |  |  | h | Ayudante. | 0.25 | 3.5 | 0.88
[5 empty] | Subtotal mano de obra: |  | 2.8
4 |  |  |  | Costes directos complementarios
|  |  | % | Costes directos complementarios | 1 | 5.01 | 0.05
[5 empty] | Costes directos (1+2+3+4): |  | 5.06