## 08.02.02.030
Capítulo: 08 Remates y ayudas
Subcapítulo: 08.02 Rozas, perforaciones y pasos |  |  |  | Apartado: 08.02.02 Perforaciones y pasos
08.02.02.030 | ud | Perforación de mechinal en muro.
Perforación de mechinal o hueco de ventilación en muro. Incluye la perforación. Medido por unidad ejecutada.
Código |  |  | Unidad | Descripción | Rendimiento | Precio unitario | Importe
1 |  |  |  | Materiales
MT-CONS-DEM |  |  | ud | Consumibles de demolición: puntas y cinceles de martillo, discos de corte y hojas de espátula. | 0.1 | 1.1 | 0.11
[5 empty] | Subtotal materiales: |  | 0.11
2 |  |  |  | Equipo y maquinaria
MQ-TALADRO |  |  | h | Taladro percutor con brocas, incluida amortización y consumo. | 0.3 | 1.5 | 0.45
[5 empty] | Subtotal equipo y maquinaria: |  | 0.45
3 |  |  |  | Mano de obra
MO-AYU-ESP |  |  | h | Ayudante especializado. | 0.25 | 4 | 1
MO-AYU |  |  | h | Ayudante. | 0.2 | 3.5 | 0.7
[5 empty] | Subtotal mano de obra: |  | 1.7
4 |  |  |  | Costes directos complementarios
|  |  | % | Costes directos complementarios | 1 | 2.26 | 0.02
[5 empty] | Costes directos (1+2+3+4): |  | 2.28