## 08.02.02.040
Capítulo: 08 Remates y ayudas
Subcapítulo: 08.02 Rozas, perforaciones y pasos |  |  |  | Apartado: 08.02.02 Perforaciones y pasos
08.02.02.040 | ud | Perforación para anclaje.
Perforación para anclaje en concreto o mampostería. Incluye la perforación. Medido por unidad ejecutada.
Código |  |  | Unidad | Descripción | Rendimiento | Precio unitario | Importe
1 |  |  |  | Equipo y maquinaria
MQ-TALADRO |  |  | h | Taladro percutor con brocas, incluida amortización y consumo. | 0.15 | 1.5 | 0.22
[5 empty] | Subtotal equipo y maquinaria: |  | 0.22
2 |  |  |  | Mano de obra
MO-AYU-ESP |  |  | h | Ayudante especializado. | 0.12 | 4 | 0.48
MO-AYU |  |  | h | Ayudante. | 0.1 | 3.5 | 0.35
[5 empty] | Subtotal mano de obra: |  | 0.83
3 |  |  |  | Costes directos complementarios
|  |  | % | Costes directos complementarios | 1 | 1.05 | 0.01
[5 empty] | Costes directos (1+2+3): |  | 1.06