## 08.03.02.010
Capítulo: 08 Remates y ayudas
Subcapítulo: 08.03 Recibido de marcos, equipos y pequeños elementos |  |  |  | Apartado: 08.03.02 Recibido de equipos y elementos
08.03.02.010 | ud | Recibido de aparato sanitario.
Recibido de aparato sanitario con mortero y anclaje. Incluye el recibido y la fijación. Medido por unidad recibida.
Código |  |  | Unidad | Descripción | Rendimiento | Precio unitario | Importe
1 |  |  |  | Materiales
MT-MORT-REP-EST |  |  | kg | Mortero tixotrópico de reparación estructural, de retracción compensada y con inhibidor de corrosión. | 2 | 2.4 | 4.8
MT-SAN-FIJA |  |  | ud | Kit de fijación de aparato sanitario: anclajes, anillo de cera y tornillería. | 1 | 4.8 | 4.8
[5 empty] | Subtotal materiales: |  | 9.6
2 |  |  |  | Equipo y maquinaria
MQ-TALADRO |  |  | h | Taladro percutor con brocas, incluida amortización y consumo. | 0.15 | 1.5 | 0.22
[5 empty] | Subtotal equipo y maquinaria: |  | 0.22
3 |  |  |  | Mano de obra
MO-OF1-PLO |  |  | h | Oficial de 1ª plomero. | 0.5 | 5.5 | 2.75
MO-AYU |  |  | h | Ayudante. | 0.3 | 3.5 | 1.05
[5 empty] | Subtotal mano de obra: |  | 3.8
4 |  |  |  | Costes directos complementarios
|  |  | % | Costes directos complementarios | 1 | 13.62 | 0.14
[5 empty] | Costes directos (1+2+3+4): |  | 13.76