## 08.03.02.030
Capítulo: 08 Remates y ayudas
Subcapítulo: 08.03 Recibido de marcos, equipos y pequeños elementos |  |  |  | Apartado: 08.03.02 Recibido de equipos y elementos
08.03.02.030 | ud | Recibido de equipo de aire acondicionado.
Recibido de soporte y equipo de aire acondicionado. Incluye el anclaje del soporte. Medido por unidad recibida.
Código |  |  | Unidad | Descripción | Rendimiento | Precio unitario | Importe
1 |  |  |  | Materiales
MT-SOPORTE-AC |  |  | ud | Soporte metálico galvanizado para unidad condensadora, con sus anclajes. | 1 | 16 | 16
MT-PERNO-ANCLA |  |  | ud | Perno de anclaje de acero con tuerca y arandela, para fijación de placa base. | 4 | 2.2 | 8.8
[5 empty] | Subtotal materiales: |  | 24.8
2 |  |  |  | Equipo y maquinaria
MQ-TALADRO |  |  | h | Taladro percutor con brocas, incluida amortización y consumo. | 0.2 | 1.5 | 0.3
[5 empty] | Subtotal equipo y maquinaria: |  | 0.3
3 |  |  |  | Mano de obra
MO-OF1-AC |  |  | h | Oficial de 1ª técnico en refrigeración y climatización. | 0.6 | 5.5 | 3.3
MO-AYU |  |  | h | Ayudante. | 0.35 | 3.5 | 1.22
[5 empty] | Subtotal mano de obra: |  | 4.52
4 |  |  |  | Costes directos complementarios
|  |  | % | Costes directos complementarios | 1 | 29.62 | 0.3
[5 empty] | Costes directos (1+2+3+4): |  | 29.92