## 08.04.01.020
Capítulo: 08 Remates y ayudas
Subcapítulo: 08.04 Sellados, juntas y encuentros |  |  |  | Apartado: 08.04.01 Sellados y juntas
08.04.01.020 | m | Sellado de junta con poliuretano.
Sellado de junta con sellador elástico de poliuretano. Incluye la limpieza y el sellado. Medido por metro lineal sellado.
Código |  |  | Unidad | Descripción | Rendimiento | Precio unitario | Importe
1 |  |  |  | Materiales
MT-SELLA-ELAST |  |  | l | Sellador elástico de poliuretano para juntas de movimiento y encuentros. | 0.3 | 32 | 9.6
MT-CONS-DEM |  |  | ud | Consumibles de demolición: puntas y cinceles de martillo, discos de corte y hojas de espátula. | 0.05 | 1.1 | 0.06
[5 empty] | Subtotal materiales: |  | 9.66
2 |  |  |  | Equipo y maquinaria
MQ-AMOLA |  |  | h | Amoladora angular con disco de diamante, para corte perimetral y de juntas. | 0.05 | 2.4 | 0.12
[5 empty] | Subtotal equipo y maquinaria: |  | 0.12
3 |  |  |  | Mano de obra
MO-OF1-ALB |  |  | h | Oficial de 1ª albañil. | 0.12 | 5.5 | 0.66
MO-AYU |  |  | h | Ayudante. | 0.06 | 3.5 | 0.21
[5 empty] | Subtotal mano de obra: |  | 0.87
4 |  |  |  | Costes directos complementarios
|  |  | % | Costes directos complementarios | 1 | 10.65 | 0.11
[5 empty] | Costes directos (1+2+3+4): |  | 10.76