## 08.04.01.040
Capítulo: 08 Remates y ayudas
Subcapítulo: 08.04 Sellados, juntas y encuentros |  |  |  | Apartado: 08.04.01 Sellados y juntas
08.04.01.040 | m | Sellado de junta perimetral de ventana.
Sellado de junta perimetral de ventana. Incluye la limpieza y el sellado. Medido por metro lineal sellado.
Código |  |  | Unidad | Descripción | Rendimiento | Precio unitario | Importe
1 |  |  |  | Materiales
MT-SILICONA-EST |  |  | l | Silicona estructural o neutra para acristalamiento y sellado de carpintería. | 0.35 | 48 | 16.8
MT-CONS-DEM |  |  | ud | Consumibles de demolición: puntas y cinceles de martillo, discos de corte y hojas de espátula. | 0.05 | 1.1 | 0.06
[5 empty] | Subtotal materiales: |  | 16.86
2 |  |  |  | Mano de obra
MO-OF1-VIDR |  |  | h | Oficial de 1ª vidriero. | 0.12 | 5.5 | 0.66
MO-AYU |  |  | h | Ayudante. | 0.06 | 3.5 | 0.21
[5 empty] | Subtotal mano de obra: |  | 0.87
3 |  |  |  | Costes directos complementarios
|  |  | % | Costes directos complementarios | 1 | 17.73 | 0.18
[5 empty] | Costes directos (1+2+3): |  | 17.91