## 08.04.02.030
Capítulo: 08 Remates y ayudas
Subcapítulo: 08.04 Sellados, juntas y encuentros |  |  |  | Apartado: 08.04.02 Encuentros y remates de estanqueidad
08.04.02.030 | m | Remate de junta de dilatación.
Remate de junta de dilatación con perfil. Incluye la colocación del perfil. Medido por metro lineal ejecutado.
Código |  |  | Unidad | Descripción | Rendimiento | Precio unitario | Importe
1 |  |  |  | Materiales
MT-JUNTA-DILAT |  |  | m | Perfil de junta de dilatación para piso, con su elemento elástico. | 1.05 | 5.2 | 5.46
MT-SELLA-ELAST |  |  | l | Sellador elástico de poliuretano para juntas de movimiento y encuentros. | 0.2 | 32 | 6.4
[5 empty] | Subtotal materiales: |  | 11.86
2 |  |  |  | Equipo y maquinaria
MQ-AMOLA |  |  | h | Amoladora angular con disco de diamante, para corte perimetral y de juntas. | 0.05 | 2.4 | 0.12
[5 empty] | Subtotal equipo y maquinaria: |  | 0.12
3 |  |  |  | Mano de obra
MO-OF1-ALB |  |  | h | Oficial de 1ª albañil. | 0.18 | 5.5 | 0.99
MO-AYU |  |  | h | Ayudante. | 0.08 | 3.5 | 0.28
[5 empty] | Subtotal mano de obra: |  | 1.27
4 |  |  |  | Costes directos complementarios
|  |  | % | Costes directos complementarios | 1 | 13.25 | 0.13
[5 empty] | Costes directos (1+2+3+4): |  | 13.38