## 08.04.02.050
Capítulo: 08 Remates y ayudas
Subcapítulo: 08.04 Sellados, juntas y encuentros |  |  |  | Apartado: 08.04.02 Encuentros y remates de estanqueidad
08.04.02.050 | m | Remate de junta de fachada.
Remate de junta de fachada con sellador. Incluye el sellado. Medido por metro lineal ejecutado.
Código |  |  | Unidad | Descripción | Rendimiento | Precio unitario | Importe
1 |  |  |  | Materiales
MT-SELLA-ELAST |  |  | l | Sellador elástico de poliuretano para juntas de movimiento y encuentros. | 0.35 | 32 | 11.2
MT-CONS-DEM |  |  | ud | Consumibles de demolición: puntas y cinceles de martillo, discos de corte y hojas de espátula. | 0.05 | 1.1 | 0.06
[5 empty] | Subtotal materiales: |  | 11.26
2 |  |  |  | Equipo y maquinaria
MQ-ANDAMIO |  |  | h | Andamio tubular o de borriquetas para trabajos en altura, incluido montaje y desmontaje amortizados. | 0.08 | 1.9 | 0.15
[5 empty] | Subtotal equipo y maquinaria: |  | 0.15
3 |  |  |  | Mano de obra
MO-OF1-ALB |  |  | h | Oficial de 1ª albañil. | 0.15 | 5.5 | 0.82
MO-AYU |  |  | h | Ayudante. | 0.08 | 3.5 | 0.28
[5 empty] | Subtotal mano de obra: |  | 1.1
4 |  |  |  | Costes directos complementarios
|  |  | % | Costes directos complementarios | 1 | 12.51 | 0.13
[5 empty] | Costes directos (1+2+3+4): |  | 12.64