## 08.05.02.010
Capítulo: 08 Remates y ayudas
Subcapítulo: 08.05 Alféizares, vierteaguas, pasamanos y coronaciones |  |  |  | Apartado: 08.05.02 Coronaciones y remates de cubierta
08.05.02.010 | m | Coronación de muro con mortero.
Ejecución de coronación de muro con mortero. Incluye la formación de la coronación. Medido por metro lineal ejecutado.
Código |  |  | Unidad | Descripción | Rendimiento | Precio unitario | Importe
1 |  |  |  | Materiales
MT-CEMENTO |  |  | kg | Cemento Portland gris tipo I, en saco. Para mortero de friso. | 3.6 | 0.225 | 0.81
MT-ARENA |  |  | m3 | Arena lavada de río, puesta en obra, para camas de asiento y rellenos de zanja. Para mortero de friso. | 0.0126 | 22 | 0.28
MT-AGUA-OBRA |  |  | m3 | Agua para amasado, humectación de rellenos y compactación. Para mortero de friso. | 0.00264 | 1.6 | 0
MT-MALLA-ESQ |  |  | m | Cantonera metálica de esquina y malla de refuerzo para encuentros de friso. | 0.4 | 0.7 | 0.28
[5 empty] | Subtotal materiales: |  | 1.37
2 |  |  |  | Equipo y maquinaria
MQ-MEZCL |  |  | h | Mezcladora de concreto y mortero de 1 saco, incluida amortización y combustible. | 0.05 | 3.6 | 0.18
[5 empty] | Subtotal equipo y maquinaria: |  | 0.18
3 |  |  |  | Mano de obra
MO-OF1-ALB |  |  | h | Oficial de 1ª albañil. | 0.45 | 5.5 | 2.48
MO-AYU |  |  | h | Ayudante. | 0.35 | 3.5 | 1.22
[5 empty] | Subtotal mano de obra: |  | 3.7
4 |  |  |  | Costes directos complementarios
|  |  | % | Costes directos complementarios | 1 | 5.25 | 0.05
[5 empty] | Costes directos (1+2+3+4): |  | 5.3