## 08.05.02.050
Capítulo: 08 Remates y ayudas
Subcapítulo: 08.05 Alféizares, vierteaguas, pasamanos y coronaciones |  |  |  | Apartado: 08.05.02 Coronaciones y remates de cubierta
08.05.02.050 | m | Coronación de muro con chapa.
Colocación de coronación de muro con chapa metálica. Incluye la fijación y el sellado. Medido por metro lineal ejecutado.
Código |  |  | Unidad | Descripción | Rendimiento | Precio unitario | Importe
1 |  |  |  | Materiales
MT-LAMINA-ZINC |  |  | m2 | Lámina metálica acanalada galvanizada o prepintada para cubierta. | 0.4 | 9.5 | 3.8
MT-SILICONA-EST |  |  | l | Silicona estructural o neutra para acristalamiento y sellado de carpintería. | 0.1 | 48 | 4.8
[5 empty] | Subtotal materiales: |  | 8.6
2 |  |  |  | Equipo y maquinaria
MQ-TALADRO |  |  | h | Taladro percutor con brocas, incluida amortización y consumo. | 0.08 | 1.5 | 0.12
[5 empty] | Subtotal equipo y maquinaria: |  | 0.12
3 |  |  |  | Mano de obra
MO-OF1-MON |  |  | h | Oficial de 1ª montador de prefabricados interiores. | 0.28 | 5.5 | 1.54
MO-AYU |  |  | h | Ayudante. | 0.12 | 3.5 | 0.42
[5 empty] | Subtotal mano de obra: |  | 1.96
4 |  |  |  | Costes directos complementarios
|  |  | % | Costes directos complementarios | 1 | 10.68 | 0.11
[5 empty] | Costes directos (1+2+3+4): |  | 10.79