## 08.06.02.070
Capítulo: 08 Remates y ayudas
Subcapítulo: 08.06 Bancadas, soportes y bases de equipos |  |  |  | Apartado: 08.06.02 Bases de equipos
08.06.02.070 | ud | Soporte de panel solar.
Suministro y colocación de estructura de soporte de panel solar. Incluye el anclaje de la estructura. Medido por unidad colocado.
Código |  |  | Unidad | Descripción | Rendimiento | Precio unitario | Importe
1 |  |  |  | Materiales
MT-PERFIL-ACERO |  |  | kg | Perfil estructural de acero laminado, suministrado cortado a medida. | 6 | 1.95 | 11.7
MT-PERNO-ANCLA |  |  | ud | Perno de anclaje de acero con tuerca y arandela, para fijación de placa base. | 6 | 2.2 | 13.2
[5 empty] | Subtotal materiales: |  | 24.9
2 |  |  |  | Equipo y maquinaria
MQ-SOLDADORA |  |  | h | Equipo de soldadura eléctrica por arco con sus accesorios, incluida amortización y consumo. | 0.25 | 3.6 | 0.9
[5 empty] | Subtotal equipo y maquinaria: |  | 0.9
3 |  |  |  | Mano de obra
MO-OF1-SOLD |  |  | h | Oficial de 1ª soldador. | 0.6 | 5.5 | 3.3
MO-AYU |  |  | h | Ayudante. | 0.35 | 3.5 | 1.22
[5 empty] | Subtotal mano de obra: |  | 4.52
4 |  |  |  | Costes directos complementarios
|  |  | % | Costes directos complementarios | 1 | 30.32 | 0.3
[5 empty] | Costes directos (1+2+3+4): |  | 30.62