## 08.08.01.070
Capítulo: 08 Remates y ayudas
Subcapítulo: 08.08 Perfiles decorativos, molduras y remates especiales |  |  |  | Apartado: 08.08.01 Molduras y perfiles decorativos
08.08.01.070 | m | Perfil de transición decorativo.
Colocación de perfil de transición decorativo. Incluye la fijación. Medido por metro lineal colocado.
Código |  |  | Unidad | Descripción | Rendimiento | Precio unitario | Importe
1 |  |  |  | Materiales
MT-PERFIL-TRANS |  |  | m | Perfil de transición de aluminio entre pisos de distinto material o nivel. | 1.05 | 3.8 | 3.99
MT-PLO-SOP |  |  | ud | Abrazaderas, soportes y tacos de fijación para tubería. | 2 | 0.45 | 0.9
[5 empty] | Subtotal materiales: |  | 4.89
2 |  |  |  | Equipo y maquinaria
MQ-TALADRO |  |  | h | Taladro percutor con brocas, incluida amortización y consumo. | 0.06 | 1.5 | 0.09
[5 empty] | Subtotal equipo y maquinaria: |  | 0.09
3 |  |  |  | Mano de obra
MO-OF1-MON |  |  | h | Oficial de 1ª montador de prefabricados interiores. | 0.2 | 5.5 | 1.1
MO-AYU |  |  | h | Ayudante. | 0.1 | 3.5 | 0.35
[5 empty] | Subtotal mano de obra: |  | 1.45
4 |  |  |  | Costes directos complementarios
|  |  | % | Costes directos complementarios | 1 | 6.43 | 0.06
[5 empty] | Costes directos (1+2+3+4): |  | 6.49